## 说明
导出说明： （1）数据类型说明，整数(1)，浮点数(2)，双精度浮点数(3)，字符(4)，日期(5)，布尔(6)； （2）读写模式说明，只读(1)，读写(2)； （3）模式说明，真实点位(0/不填)，虚拟点位(1)

## 设备类属性信息
属性ID | 属性标识 | 属性名称 | 标准化名称 | 读写模式 | 单位 | 数据类型 | 排列顺序 | 模式 | 默认值 | 数据上报 | 时间格式 | 操作标识 | 数据上报 | 控制计算公式
| DB10.R0 | 一次供水温度 | m_001t | 读写(2) | ℃ | 浮点数(1) | 1 | 0
| DB10.R4 | 一次回水温度 | m_002t | 读写(2) | ℃ | 浮点数(1) | 2 | 0
| DB10.R8 | 二次供水温度 | m_011t | 读写(2) | ℃ | 浮点数(1) | 3 | 0
| DB10.R12 | 二次回水温度 | m_012t | 读写(2) | ℃ | 浮点数(1) | 4 | 0
| DB10.R16 | 一次供水压力 | m_001p | 读写(2) | MPa | 浮点数(1) | 5 | 0
| DB10.X20.0 | 循环泵运行状态 | m_circpump_run_status | 读写(2) |  | 布尔(6) | 6 | 0
| DB10.X20.1 | 循环泵故障状态 | m_circpump_fault_status | 读写(2) |  | 布尔(6) | 7 | 0
| DB10.R24 | 循环泵频率设定 | m_circpump_freq_set | 读写(2) | Hz | 浮点数(1) | 8 | 0
| DB10.X28.0 | 循环泵启停命令 | m_circpump_start_cmd | 读写(2) |  | 布尔(6) | 9 | 0
| DB20.DW0 | 累计热量 | m_total_heat | 读写(2) | GJ | 双精度(3) | 10 | 0